## PCB_Project
Comment | Description | Designator | Footprint | LibRef | Quantity
BEEP | 蜂鸣器 | B1 | BEEP 9x5.5mm | BEEP | 1
100uF 35V 铝电解 | 贴片电解电容 100uF 35V 6.3x7.7 | C1, C8 | CAP-E-S 6.3 | E-S 100uF 35V 6.3x7.7 | 2
4.7uF 35V X5R | 贴片瓷片电容; MLCC; 1206(3216); | C2, C9 | CAPC3216[1206]S | 4.7uF 1206 35V X5R | 2
100nF 50V X7R | 贴片瓷片电容; MLCC; 0603(1608); | C3, C4, C10, C11, C16, C18, C20, C22, C24, C26, C27 | CAPC1608[0603]S-N | 100nF 0603 50V X7R | 11
47uF 25V X5R | 贴片瓷片电容; MLCC; 1206(3216); | C5, C12 | CAPC3216[1206]S | 47uF 1206 25V X5R | 2
220uF 25V 铝电解 | 贴片电解电容 220uF 25V 6.3x7.7 | C6, C13 | CAP-E-S 6.3 | E-S 220uF 25V 6.3x7.7 | 2
4.7nF 50V X7R | 贴片瓷片电容; MLCC; 0603(1608); | C7, C14 | CAPC1608[0603]S-N | 4.7nF 0603 50V X7R | 2
10uF 16V 钽电容 | 贴片钽电容 10uF 3216 16V | C15, C17, C19, C21, C23, C25 | CAP-T-S 3216 | T-S 10uF 3216 16V | 6
BZT52C16 | 稳压二极管 齐纳二极管 Zener Diode | D1 | SOD-123-L | Diode Zen | 1
SS54 | SS54 肖特基二极管 | D2, D3 | SMA-L[DO-214AC] | SS54 | 2
T型插头 | T型插头 | DCIN | Wired T-Header ThroughHole | T_Header | 1
KF/WJ/DG 30x connecter | 接线端子 2Pin | DCOUT1, DCOUT2 | KF/WJ/DG 301-2p-5.0mm | KF/WJ/DG 30x | 2
Comment |  | Designator6, Designator8 | M3x4_L |  | 2
4.7uH 5A | 功率电感 | L1, L2 | 0630 TPC 7*7*3 | Ind-Power | 2
翠绿贴片LED | 翠绿贴片LED | LED3V3, LED5V, LEDCAM, LEDOP, LEDSteer | LEDC1608(0603)-L | LED Chip Green | 5
OPA_MOD | 逐飞科技 运放模块 | OPA_MOD1, OPA_MOD2 | SEEKFREE_4CHANEL_OPAMOD | OPA_4CHANNEL_SEEKFREE | 2
Header-D-M 1x3P | 1x3pin, 直插, 排针 | P1, P17 | HDR1X3-M | Header-D-M 1x3P | 2
Header-D-F 2x8P | 2x8pin, 直插, 双排座 | P2, P3 | HDR2X8-F | Header-D-F 2x8P | 2
Header-D-M 1x8P | 1x8pin, 直插, 排针 | P4 | HDR1X8-M | Header-D-M 1x8P | 1
Header-D-M 2x3P | 2x3pin, 直插, 双排针 | P5, P6, P11, P12, P13, P14, P18, P19 | HDR2X3-M | Header-D-M 2x3P | 8
Header-D-M 1x6P | 1x6pin, 直插, 排针 | P7, P8, P15 | HDR1X6-M | Header-D-M 1x6P | 3
Header-D-F 2x4P | 2x4pin, 直插, 双排座 | P9 | HDR2X4-F | Header-D-F 2x4P | 1
Header-D-F 2x5P | 2x5pin, 直插, 双排座 | P10 | HDR2X5-F | Header-D-F 2x5P | 1
Header-D-M 1x4P | 1x4pin, 直插, 排针 | P16 | HDR1X4-M | Header-D-M 1x4P | 1
HY19P03 | HY19P03 P-Channel MOSFET | Q1 | TO-252AA | HY19P03 | 1
S8050 | NPN 三极管 | Q2 | SOT-23 | NPN S8050 | 1
10K ±1% | 贴片电阻 | R1, R6, R12, R32 | RESC1608[0603]S-N | Res-Chip | 4
200K ±1% | 贴片电阻 | R2, R9, R27 | RESC1608[0603]S-N | Res-Chip_1 | 3
27K ±1% | 贴片电阻 | R3 | RESC1608[0603]S-N | Res-Chip_7 | 1
50K | 可调电阻 | R4 | RESPOT3296W | Res-Adj-3p | 1
8.2K ±1% | 贴片电阻 | R5 | RESC1608[0603]S-N | Res-Chip_8 | 1
20K ±1% | 贴片电阻 | R7, R14, R28 | RESC1608[0603]S-N | Res-Chip_4 | 3
100R ±1% | 贴片电阻 | R8, R19, R20, R21, R22, R23, R24, R25, R26, R33, R46, R47, R48, R49, R50, R51, R52, R53 | RESC1608[0603]S-N | Res-Chip_9 | 18
51K ±1% | 贴片电阻 | R10 | RESC1608[0603]S-N | Res-Chip_2 | 1
1.5K ±1% | 贴片电阻 | R11 | RESC1608[0603]S-N | Res-Chip_5 | 1
4.7K ±1% | 贴片电阻 | R13, R30, R34, R35, R36, R37, R38, R39 | RESC1608[0603]S-N | Res-Chip_3 | 8
2.7K ±1% | 贴片电阻 | R16, R17, R18 | RESC1608[0603]S-N | Res-Chip_6 | 3
10R ±1% | 贴片电阻 | R29 | RESC1608[0603]S-N | Res-Chip_10 | 1
1K ±1% | 贴片电阻 | R31 | RESC1608[0603]S-N | Res-Chip_11 | 1
470R ±1% | 贴片电阻 | R40, R41, R42, R43, R44, R45 | RESC1608[0603]S-N | Res-Chip_12 | 6
SW-SPDT | 单刀双掷开关 3脚船型、钮子、拨动开关 SPDT Subminiature Toggle Switch | S1 | SS12D10 | SW-SPDT | 1
SW DIP-2 | 2位拨码开关 | S2 | Code SW-2-DIP-2.54 | Code SW-2 | 1
Button | 按键 | S3, S4, S5, S6 | PTS810-3*4-CurvePin | KEY | 4
TC264_CoreBoard | 逐飞科技TC264核心板 | U1 | TC264_CoreBoard | TC264_CoreBoard | 1
SP1N28STER | SP1N28STER | U2, U3 | SOP-8E | SP1N28STER | 2
RT9013-33 | 3.3V 500mA SOT-23-5 LDO | U4, U5, U6 | SOT-23-5 | RT9013-33 | 3